## Sheet3
“村社校企”项目酸厂包装生产线设备预算清单
序号 | 产品名称 | 产品型号 | 产品参数 |  |  |  |  | 数量 | 单价 | 金额
1 | 二氧化碳激光打码机 | WMX-40CRD（10.6μm） | 应用行业 | 食品、饮料、酒水、医药、管材线缆、 日化、包装、电子等 |  |  |  | 1
|  |  | 标刻材质 | PET、亚克力、玻璃、皮革、塑料、布料、纸盒、橡胶等，如矿泉水瓶、食 用油、红酒瓶、食品包装袋等
|  |  | 激光整机特性 | 整机材质 | 全铝结构
|  |  |  | 激光输出功率 | ≥40W
|  |  |  | 激光波长 | 10.6um
|  |  |  | 标刻速度 | ≤8000mm/s
|  |  |  | 控制主板 | 工业级高度集成化一体式主板
|  |  |  | 操作系统 | Linux
|  |  |  | 冷却系统 | 常温风冷（无需压缩空气）
|  |  |  | 标刻系统 | 激光喷码专用
|  |  |  | 操作平台 | 10 英寸触摸屏
|  |  |  | 接口 | SD 卡接口/USB2.0 接口
|  |  |  | 数据保护 | 在电源意外断电的情况下，确保用户数据不丢失
|  |  |  | 镜头旋转 | 扫描头可 360 度任意角度旋转
|  |  |  | 电源要求 | AC220V,50-60Hz
|  |  |  | 整机功率 | 700w
|  |  |  | 防护等级 | IP54
|  |  |  | 整机重量 | 70kg
|  |  |  | 整机尺寸 | 650mm*520mm*1480mm
|  |  |  | 污染等级 | 标刻本身不会产生任何化学物品
|  |  | 环境耐抗性 | 存放环境温度 | -10℃-45℃（无冻结）
工作环境温度
|  |  |  | 存放环境湿度 | 10%-85%（无冷凝）
工作环境湿度
|  |  |  | 打标范围 | ≤400*400mm（标配 90*90mm）
|  |  | 镜头参数 | 打标划线类型 | 点阵、矢量
|  |  |  | 最小线宽 | 0.03mm
|  |  |  | 重复定位精度 | 0.01mm
|  |  |  | 定位方式 | 红光对焦，红光辅助预览
|  |  |  | 打标字符行数 | 在打标范围内任意编辑
|  |  |  | 生产线速度 | 0-280m/min（视产品材质及标刻内容）
|  |  | 字符类型 | 支持字体类型 | 单线字体/双线字体/点阵字体
2 | 全自动自立袋灌装旋盖机+上料转子泵 | BY-ZLD-4X | 技术参数 | 充填容量 | 100ML-500ML |  |  | 1
|  |  |  | 袋口内径 | ≥10mm
|  |  |  | 包装速度 | 2000-2500 袋/小时
|  |  |  | 灌装头数 | 4
|  |  |  | 冲洗头数 | 4
|  |  |  | 旋盖头数 | 4
|  |  |  | 整机功率 | 3kw
|  |  |  | 使用电源 | 220V/50Hz
|  |  |  | 使用气压 | 0.6-0.8Mpa
|  |  |  | 耗 气 量 | 0.6m3 /min
|  |  |  | 主机尺寸 | 1300*1800*2200mm
|  |  |  | 送袋尺寸 | 1500*500*1740mm
|  |  |  | 整机重量 | 800kg
|  |  | 设备主要配置表 | PLC | 三菱
|  |  |  | 触摸屏 | 优控
|  |  |  | 转盘 | 科智
|  |  |  | 旋盖电机 | 迅驰
|  |  |  | 柱塞缸体 | 博盈
|  |  |  | 冲洗泵 | 不锈钢管道泵
|  |  |  | 光电开关 | SICK
|  |  |  | 气缸 | 亚德客
|  |  |  | 电磁阀 | 亚德客
|  |  |  | 按钮开关 | 施耐德
|  |  |  | 电器 | 德力西
|  |  |  | 开关电源 | 明纬
|  |  |  | 机架 | 304 不锈钢
|  |  | 设备功能 | 1进袋 | 自动送袋、上袋功能、用无杆气缸自动送袋
|  |  |  | 无袋不灌装 | 用光电感应系统检测有无袋子，无袋子则不灌装（独立检测）
|  |  |  | 灌装 | 灌装采用柱塞式灌装，定量精准；所有接触物料全部是 304 不锈钢 材料制作。
|  |  |  | 理盖、送盖 | 振动盘自动理盖送盖，带光电检测，识别到形槽无盖就自动开启振 动理盖，有盖则自动停止工作，节省用电。
|  |  |  | 无盖报警 | 没有盖子到输送槽指定位置，机器报警，免无盖走袋。
|  |  |  | 旋盖 | 自动旋盖装置采用旋盖电机，可调袋盖紧实不遗漏、具有自动打滑 功能使旋盖松紧适当。
|  |  |  | 出袋 | 特殊弯月设计，袋子可一次性从圆盘槽中落出。
3 | 300L 电加热高位出料全自动行星炒锅+物料车（2台） | SG-300L SG-300 型 | 技术参数 | 外形尺寸 长*宽*高 | 约 1800X1500X1650 |  |  | 1
|  |  |  | 锅体厚度 | 5mm
|  |  |  | 锅体深度 | 500mm
|  |  |  | 锅体直径 | 1000mm
|  |  |  | 电源 | 三相四线 380V
|  |  |  | 电机功率 | 2.2kw
|  |  |  | 材质 | 不锈钢
|  |  |  | 加热方式 | 电加热 24KW
|  |  |  | 搅拌形式 | 行星/刮底
|  |  |  | 起臂/翻锅形式 | 液压
|  |  |  | 主轴公转转速（可调节范围） | 6.7~33 转/分钟
|  |  |  | 搅拌自转转速（可调节范围） | 14~69.3 转/分钟
|  |  |  | 温度控制方式 | 手动旋钮
|  |  |  | 箱控制范围 | 开关、温度、搅拌速度、搅拌臂升降
|  |  |  | 到达设定温度 | 自动报警
|  |  |  | 设备重量 | 380kg 左右
|  |  | 机械部分标准配置 | 锅体 | 1 件 | 威德 | SUS304
|  |  |  | 外胆 | 1 件 | 三格机械 | 不锈钢
|  |  |  | 保温层 | 1 件 | 三格机械 | 硅酸铝
|  |  |  | 锅体支撑臂 | 2 件 | 三格机械 | 不锈钢
|  |  |  | 架体 | 1 件 | 三格机械 | 不锈钢
|  |  |  | 电加热管 | 3 件 | 定制 | 铜
|  |  |  | 出料 | 1 件 | 三格机械 | 成品件
|  |  |  | 导向轴 | 2 条 | 三格机械 | 45#
|  |  |  | 导向套 | 2 条 | 三格机械 | 铜
|  |  |  | 搅拌横臂 | 1 件 | 三格机械 | 不锈钢
|  |  |  | 搅拌齿轮箱 | 1 套 | 三格机械 | 铸件
|  |  |  | 搅拌轴 | 1 套 | 三格机械 | SUS304
|  |  |  | 搅拌刮板 | 3 副 | 三格机械 | 聚四氟
|  |  |  | 电动阀 | 2 件 | 亚德客 | 进口
|  |  |  | 电机减速机 | 1 台 | 青岛 | ——
|  |  |  | 盖子 | 1 | 定制 | 304不锈钢
|  |  |  | 行星齿轮 | 2 件 | 三格机械 | 铸件
|  |  |  | 导向轴 | 2 条 | 三格机械 | 45#
|  |  |  | 导向套 | 2 条 | 三格机械 | 铜
|  |  |  | 控制箱 | 1 个 | 三格机械 | 不锈钢
|  |  |  | 电机保护罩 | 1 个 | 三格机械 | 不锈钢
|  |  |  | 手轮 | 1个 | 三格机械 | 不锈钢
|  |  |  | 脚架 | 4 个 | 三格机械 | ——
|  |  | 电器部分标准配置 | 继电器 | 5 件 | 正泰电器 | 380V
|  |  |  | 电源开关 | 1 件 | 正泰电器 | 380V
|  |  |  | 接近开关 | 4 件 | 正泰电器 | 380V
|  |  |  | 断路器 | 2 件 | 正泰电器 | 380V
|  |  |  | 按钮 | 8 件 | 正泰电器 | 380V
|  |  |  | 指示灯 | 5 件 | 正泰电器 | 380V
|  |  |  | 十字开关 | 1 件 | 正泰电器 | 380V
|  |  |  | 数显仪表（温度控制） | 1 件 | 浙江姚仪 | 宇电
|  |  |  | 变频器 | 1 件 | 深圳易驱 | 国产
4 | 移动输送泵 | CRP-35 | 输送量 |  | 无限制 |  |  | 1
|  |  | 输送形式 |  | 减速电机输送
|  |  | 理论输送速度 |  | 1-3吨每小时
|  |  | 运输垂直扬程 |  | 不低于20米
|  |  | 整机功率 |  | 2.2kW/380V
5 | 流水线 |  | 整体铝型材机身，三项异步调速电机，pu白色食品级皮带，标准承重200公斤，运转速度每分钟5-20m可调节，整机长度5米、宽度50cm、固定高度80CM,可以升降。 |  |  |  |  | 1
6 | 化验室设备 |  | 电子天平 |  | FA124 |  |  | 1台
|  |  | 电子天平 |  | YP50001P |  |  | 2台
|  |  | 自动电位滴定仪 |  | ZD-2 |  |  | 1台
|  |  | 恒温培养箱 |  | HN-40S |  |  | 1台
|  |  | 超净工作台 |  | 桌上式VD650 |  |  | 1台
|  |  | 高压灭菌锅 |  | 18L |  |  | 1台
|  |  | 生物显微镜 |  | XSP-02 |  |  | 1台
|  |  | 无菌移液管 |  | 1ml |  |  | 100支
|  |  | 无菌移液管 |  | 10ml |  |  | 50支
|  |  | 无菌接种环 |  | 10ul |  |  | 100支
|  |  | 无菌L型涂布棒 |  | / |  |  | 100支
|  |  | 酒精棉球 |  | 90粒/瓶 |  |  | 4瓶
|  |  | 酒精灯 |  | 250ml |  |  | 1个
|  |  | 助吸器 |  | 2ml |  |  | 1个
|  |  | 助吸器 |  | 10ml |  |  | 1个
|  |  | 不锈钢剪刀 |  | 140mm |  |  | 1把
|  |  | 不锈钢镊子 |  | 125mm |  |  | 1把
|  |  | 不锈钢药勺 |  | 160mm |  |  | 1把
|  |  | 烧杯 |  | 100-500ml |  |  | 5个
|  |  | 移液管架 |  | 有机玻璃梯形 |  |  | 1个
|  |  | 大理石滴定台 |  |  |  |  | 1套
|  |  | 四氟芯滴定管 |  | 50ml |  |  | 2支
|  |  | 碘量瓶 |  | 250ml |  |  | 6个
|  |  | 生理盐水 |  | 225ml×10袋/盒 |  |  | 3盒
|  |  | 生理盐水 |  | 9ml×20支/盒 |  |  | 2盒
|  |  | 结晶紫中性红平板 |  | 90mm×20个/盒 |  |  | 3盒
|  |  | 煌绿乳糖胆盐肉汤 |  | 10mL×20支/盒 |  |  | 2盒
|  |  | 氢氧化钠标准溶液 |  | 0.1mol/L，1L |  |  | 2瓶
|  |  | 酚酞溶液 |  | 1%，60ml |  |  | 2瓶
|  |  | 载玻片 |  | 100片/盒 |  |  | 2盒
|  |  | 盖玻片 |  | 100片/盒 |  |  | 2盒
|  |  | 硝酸银标准溶液 |  | 0.1mol/L，1L |  |  | 1瓶
|  |  | 量筒 |  | 500-1000ml |  |  | 2个
|  |  | 化验桌 |  | 长度10米 |  |  | 1套
|  |  | 盐度计 |  | SA10:量程0-26% |  |  | 1个
7 | 合计 | [8 empty] | 0
特别说明:
参加询价人员签字：
报价单位：
年 月 日